## not_included
Material Composition | A site #1 | A site #2 | A site #3 | B site #1 | B site #2 | B site #3 | X site | Number of elements | Empty | Empty | Empty | Empty | Empty | energy_above_hull (meV/atom) | formation_energy (eV/atom)
Co8Ho2O24La6 | Ho | La |  | Co |  |  | O | 4 | [5 empty] | 0 | -2.2217
La6Nd2Ti8O24 | La | Nd |  | Ti |  |  | O | 4 | [5 empty] | 35.5034 | -2.8372
Sr1Mg2O24Ga6La7 | Sr | Mg | La | Mg | Ga |  | O | 5 | [5 empty] | 157.5956 | -2.1971
Ba4Sr4Fe2Co5Nb1O24 | Ba | Sr |  | Fe | Co | Nb | O | 6 | [5 empty] | 65.2948 | -1.4963
Ba4Sr4Fe2Co5Y1O24 | Ba | Sr | Y | Fe | Co | Y | O | 6 | [5 empty] | 100.8598 | -1.4369
Ba4Sr4Fe2Co5Zr1O24 | Ba | Sr |  | Fe | Co | Zr | O | 6 | [5 empty] | 77.9804 | -1.4951
Sr4Nb1Ba4O24Fe7 | Sr | Ba |  | Nb | Fe |  | O | 5 | [5 empty] | 26.8326 | -1.6863
Sr4Zn2Ba4O24Fe6 | Sr | Zn | Ba | Zn | Fe |  | O | 5 | [5 empty] | 85.1942 | -1.4296
O24Co3Ba8Zr2Fe3 | Ba |  |  | Co | Zr | Fe | O | 5 | [5 empty] | 58.6509 | -1.7202
Co3Ba8O24Fe3Y1Zr1 | Ba | Y |  | Co | Fe | Y | O | 6 | [5 empty] | 75.8855 | -1.6679
Sr4Bi4O24Fe8 | Sr | Bi |  | Fe |  |  | O | 4 | [5 empty] | 73.1813 | -1.2224
Sr8O24Cr8 | Sr |  |  | Cr |  |  | O | 3 | [5 empty] | 0 | -1.8937
Fe6Co2Ba6O24La2 | Ba | La |  | Fe | Co |  | O | 5 | [5 empty] | 32.9413 | -1.5974
O24Sr3Fe6Cu2La5 | Sr | La |  | Fe | Cu |  | O | 5 | [5 empty] | 4.3672 | -1.827
Sr8Co6Fe2O24 | Sr |  |  | Co | Fe |  | O | 4 | [5 empty] | 44.5414 | -1.3462
Sr8Nb1Fe7O24 | Sr |  |  | Nb | Fe |  | O | 4 | [5 empty] | 0 | -2.2623
Sc2Sr8Co6O24 | Sr |  |  | Sc | Co |  | O | 2 | [5 empty] | 0 | -1.9465
Ni4Co4Ba8O24 | Ba |  |  | Ni | Co |  | O | 4 | [5 empty] | 244.3482 | -0.95198
Mn6Ba8O24Fe2 | Ba |  |  | Mn | Fe |  | O | 4 | [5 empty] | 136.4314 | -1.5195
Ni6Mn2Ba8O24 | Ba |  |  | Ni | Mn |  | O | 4 | [5 empty] | 209.0198 | -0.95979
Ni4Ca8Mn4O24 | Ca |  |  | Ni | Mn |  | O | 4 | [5 empty] | 275.6562 | -1.192
Sr8Fe2O24Ni6 | Sr |  |  | Fe | Ni |  | O | 4 | [5 empty] | 224.6229 | -0.99305
Sr8Mn1O24Ni7 | Sr |  |  | Mn | Ni |  | O | 4 | [5 empty] | 249.7247 | -0.92283
Sr8Mn2O24Ni6 | Sr |  |  | Mn | Ni |  | O | 4 | [5 empty] | 230.1183 | -1.0285
Co7Ba8O24Al1 | Ba |  |  | Co | Al |  | O | 4 | [5 empty] | 151.1551 | -1.2821
Co6Ba8O24Al2 | Ba |  |  | Co | Al |  | O | 4 | [5 empty] | 161.6376 | -1.4085
Co4Ba8O24Al4 | Ba |  |  | Co | Al |  | O | 4 | [5 empty] | 209.3254 | -1.6345
O24Co7Ba8Ga1 | Ba |  |  | Co | Ga |  | O | 4 | [5 empty] | 142.4161 | -1.2187
O24Co6Ba8Ga2 | Ba |  |  | Co | Ga |  | O | 4 | [5 empty] | 128.6391 | -1.2971
O24Co4Ba8Ga4 | Ba |  |  | Co | Ga |  | O | 4 | [5 empty] | 181.0199 | -1.3739
Co7Ba8O24In1 | Ba |  |  | Co |  |  | O | 4 | [5 empty] | 110.4725 | -1.2245
Co6Ba8O24In2 | Ba |  |  | Co |  |  | O | 4 | [5 empty] | 120.1583 | -1.2534
Co4Ba8O24In4 | Ba |  |  | Co |  |  | O | 4 | [5 empty] | 135.4265 | -1.3153
Sc1Co7Ba8O24 | Ba |  |  | Sc | Co |  | O | 4 | [5 empty] | 105.9324 | -1.3515
Sc2Co6Ba8O24 | Ba |  |  | Sc | Co |  | O | 4 | [5 empty] | 84.2084 | -1.5342
Sc4Co4Ba8O24 | Ba |  |  | Sc | Co |  | O | 4 | [5 empty] | 98.8049 | -1.8416
Y1Co7Ba8O24 | Y | Ba |  | Y | Co |  | O | 4 | [5 empty] | 101.8839 | -1.3555
Y2Co6Ba8O24 | Y | Ba |  | Y | Co |  | O | 4 | [5 empty] | 95.7786 | -1.5226
Y4Co4Ba8O24 | Y | Ba |  | Y | Co |  | O | 4 | [5 empty] | 107.6552 | -1.8327
Sr8Co7Al1O24 | Sr |  |  | Co | Al |  | O | 4 | [5 empty] | 67.7165 | -1.3927
Sr8Co6Al2O24 | Sr |  |  | Co | Al |  | O | 4 | [5 empty] | 82.119 | -1.5143
Sr8Co4Al4O24 | Sr |  |  | Co | Al |  | O | 4 | [5 empty] | 123.3671 | -1.7437
Sr8Co7O24Ga1 | Sr |  |  | Co | Ga |  | O | 4 | [5 empty] | 81.0051 | -1.3094
Sr8Co6O24Ga2 | Sr |  |  | Co | Ga |  | O | 4 | [5 empty] | 92.7065 | -1.3636
Sr8Co4O24Ga4 | Sr |  |  | Co | Ga |  | O | 4 | [5 empty] | 138.845 | -1.4485
Sr8Co7O24In1 | Sr |  |  | Co |  |  | O | 4 | [5 empty] | 78.2153 | -1.2867
Sr8Co6O24In2 | Sr |  |  | Co |  |  | O | 4 | [5 empty] | 96.9623 | -1.3085
Sr8Co4O24In4 | Sr |  |  | Co |  |  | O | 4 | [5 empty] | 141.354 | -1.3401
Sc1Sr8Co7O24 | Sr |  |  | Sc | Co |  | O | 4 | [5 empty] | 57.4165 | -1.4275
Sc2Sr8Co6O24 | Sr |  |  | Sc | Co |  | O | 2 | [5 empty] | 51.9884 | -1.5934
Sc4Sr8Co4O24 | Sr |  |  | Sc | Co |  | O | 4 | [5 empty] | 46.5782 | -1.9148
Y1Sr8Co7O24 | Y | Sr |  | Y | Co |  | O | 4 | [5 empty] | 77.0899 | -1.4078
Y2Sr8Co6O24 | Y | Sr |  | Y | Co |  | O | 4 | [5 empty] | 84.6282 | -1.5574
Y4Sr8Co4O24 | Y | Sr |  | Y | Co |  | O | 4 | [5 empty] | 104.6825 | -1.8482
Sr2Co7Ba6O24Al1 | Sr | Ba |  | Co | Al |  | O | 5 | [5 empty] | 110.0658 | -1.3302
Sr2Co6Ba6O24Al2 | Sr | Ba |  | Co | Al |  | O | 5 | [5 empty] | 143.7224 | -1.4334
Sr2Co4Ba6O24Al4 | Sr | Ba |  | Co | Al |  | O | 5 | [5 empty] | 190.0464 | -1.6608
O24Sr2Co7Ba6Ga1 | Sr | Ba |  | Co | Ga |  | O | 5 | [5 empty] | 109.9131 | -1.2596
O24Sr2Co6Ba6Ga2 | Sr | Ba |  | Co | Ga |  | O | 5 | [5 empty] | 131.7986 | -1.3038
O24Sr2Co4Ba6Ga4 | Sr | Ba |  | Co | Ga |  | O | 5 | [5 empty] | 194.6911 | -1.3711
Sr2Co7Ba6O24In1 | Sr | Ba |  | Co |  |  | O | 5 | [5 empty] | 105.8362 | -1.2384
Sr2Co6Ba6O24In2 | Sr | Ba |  | Co |  |  | O | 5 | [5 empty] | 115.1422 | -1.2698
Sr2Co4Ba6O24In4 | Sr | Ba |  | Co |  |  | O | 5 | [5 empty] | 151.0891 | -1.3154
Sc1Sr2Co7Ba6O24 | Sr | Ba |  | Sc | Co |  | O | 5 | [5 empty] | 94.5208 | -1.3699
Sc2Sr2Co6Ba6O24 | Sr | Ba |  | Sc | Co |  | O | 5 | [5 empty] | 82.8281 | -1.5426
Sc4Sr2Co4Ba6O24 | Sr | Ba |  | Sc | Co |  | O | 5 | [5 empty] | 92.7983 | -1.8541
Y1Sr2Co7Ba6O24 | Y | Sr | Ba | Y | Co |  | O | 5 | [5 empty] | 94.3913 | -1.37
Y2Sr2Co6Ba6O24 | Y | Sr | Ba | Y | Co |  | O | 5 | [5 empty] | 95.4271 | -1.53
Y4Sr2Co4Ba6O24 | Y | Sr | Ba | Y | Co |  | O | 5 | [5 empty] | 108.3122 | -1.8352
Sr4Co7Ba4O24Al1 | Sr | Ba |  | Co | Al |  | O | 5 | [5 empty] | 126.9553 | -1.3203
Sr4Co6Ba4O24Al2 | Sr | Ba |  | Co | Al |  | O | 5 | [5 empty] | 130.5686 | -1.4536
Sr4Co4Ba4O24Al4 | Sr | Ba |  | Co | Al |  | O | 5 | [5 empty] | 178.1599 | -1.6786
O24Sr4Co7Ba4Ga1 | Sr | Ba |  | Co | Ga |  | O | 5 | [5 empty] | 125.3096 | -1.2512
O24Sr4Co6Ba4Ga2 | Sr | Ba |  | Co | Ga |  | O | 5 | [5 empty] | 122.0286 | -1.3206
O24Sr4Co4Ba4Ga4 | Sr | Ba |  | Co | Ga |  | O | 5 | [5 empty] | 189.4204 | -1.3853
Sr4Co7Ba4O24In1 | Sr | Ba |  | Co |  |  | O | 5 | [5 empty] | 106.9131 | -1.2443
Sr4Co6Ba4O24In2 | Sr | Ba |  | Co |  |  | O | 5 | [5 empty] | 122.1852 | -1.2698
Sr4Co4Ba4O24In4 | Sr | Ba |  | Co |  |  | O | 5 | [5 empty] | 156.5181 | -1.317
Sc1Sr4Co7Ba4O24 | Sr | Ba |  | Sc | Co |  | O | 5 | [5 empty] | 90.4496 | -1.381
Sc2Sr4Co6Ba4O24 | Sr | Ba |  | Sc | Co |  | O | 5 | [5 empty] | 83.2176 | -1.5492
Sc4Sr4Co4Ba4O24 | Sr | Ba |  | Sc | Co |  | O | 5 | [5 empty] | 83.5343 | -1.8699
Y1Sr4Co7Ba4O24 | Y | Sr | Ba | Y | Co |  | O | 5 | [5 empty] | 102.2171 | -1.3692
Y2Sr4Co6Ba4O24 | Y | Sr | Ba | Y | Co |  | O | 5 | [5 empty] | 96.4736 | -1.536
Y4Sr4Co4Ba4O24 | Y | Sr | Ba | Y | Co |  | O | 5 | [5 empty] | 110.4802 | -1.8362
Fe7Ba8O24Al1 | Ba |  |  | Fe | Al |  | O | 4 | [5 empty] | 39.0466 | -1.5699
Fe6Ba8O24Al2 | Ba |  |  | Fe | Al |  | O | 4 | [5 empty] | 68.9801 | -1.6463
Fe4Ba8O24Al4 | Ba |  |  | Fe | Al |  | O | 4 | [5 empty] | 125.3126 | -1.8026
O24Ba8Ga1Fe7 | Ba |  |  | Ga | Fe |  | O | 4 | [5 empty] | 36.0067 | -1.5031
O24Ba8Ga2Fe6 | Ba |  |  | Ga | Fe |  | O | 4 | [5 empty] | 62.8478 | -1.5128
O24Ba8Ga4Fe4 | Ba |  |  | Ga | Fe |  | O | 4 | [5 empty] | 117.3894 | -1.5312
Fe7Ba8O24In1 | Ba |  |  | Fe |  |  | O | 4 | [5 empty] | 18.9039 | -1.4889
Fe6Ba8O24In2 | Ba |  |  | Fe |  |  | O | 4 | [5 empty] | 26.619 | -1.4863
Fe4Ba8O24In4 | Ba |  |  | Fe |  |  | O | 4 | [5 empty] | 46.8827 | -1.4762
Sc1Ba8O24Fe7 | Ba |  |  | Sc | Fe |  | O | 4 | [5 empty] | 9.9473 | -1.6203
Sc2Ba8O24Fe6 | Ba |  |  | Sc | Fe |  | O | 4 | [5 empty] | 12.2339 | -1.7455
Sc4Ba8O24Fe4 | Ba |  |  | Sc | Fe |  | O | 4 | [5 empty] | 27.2145 | -1.9857
Y1Ba8O24Fe7 | Y | Ba |  | Y | Fe |  | O | 4 | [5 empty] | 17.4303 | -1.6111
Y2Ba8O24Fe6 | Y | Ba |  | Y | Fe |  | O | 4 | [5 empty] | 29.1373 | -1.7251
Y4Ba8O24Fe4 | Y | Ba |  | Y | Fe |  | O | 4 | [5 empty] | 35.101 | -1.9705
Sr8Al1O24Fe7 | Sr |  |  | Al | Fe |  | O | 4 | [5 empty] | 33.1482 | -1.6594
Sr8Al2O24Fe6 | Sr |  |  | Al | Fe |  | O | 4 | [5 empty] | 51.8182 | -1.7436
Sr8Al4O24Fe4 | Sr |  |  | Al | Fe |  | O | 4 | [5 empty] | 93.1208 | -1.9079
O24Sr8Fe7Ga1 | Sr |  |  | Fe | Ga |  | O | 4 | [5 empty] | 37.0669 | -1.5854
O24Sr8Fe6Ga2 | Sr |  |  | Fe | Ga |  | O | 4 | [5 empty] | 60.7829 | -1.5945
O24Sr8Fe4Ga4 | Sr |  |  | Fe | Ga |  | O | 4 | [5 empty] | 113.322 | -1.6075
Sr8Fe7O24In1 | Sr |  |  | Fe |  |  | O | 4 | [5 empty] | 44.3282 | -1.5527
Sr8Fe6O24In2 | Sr |  |  | Fe |  |  | O | 4 | [5 empty] | 70.9525 | -1.5335
Sr8Fe4O24In4 | Sr |  |  | Fe |  |  | O | 4 | [5 empty] | 124.2731 | -1.4949
Sc1Sr8Fe7O24 | Sr |  |  | Sc | Fe |  | O | 4 | [5 empty] | 24.2317 | -1.6928
Sc2Sr8Fe6O24 | Sr |  |  | Sc | Fe |  | O | 4 | [5 empty] | 32.6473 | -1.8118
Sc4Sr8Fe4O24 | Sr |  |  | Sc | Fe |  | O | 4 | [5 empty] | 62.0243 | -2.0371
Y1Sr8Fe7O24 | Y | Sr |  | Y | Fe |  | O | 4 | [5 empty] | 49.6708 | -1.6674
Y2Sr8Fe6O24 | Y | Sr |  | Y | Fe |  | O | 4 | [5 empty] | 73.4596 | -1.7709
Y4Sr8Fe4O24 | Y | Sr |  | Y | Fe |  | O | 4 | [5 empty] | 112.9093 | -1.98
Fe7Sr2Ba6O24Al1 | Sr | Ba |  | Fe | Al |  | O | 5 | [5 empty] | 43.4381 | -1.5882
Fe6Sr2Ba6O24Al2 | Sr | Ba |  | Fe | Al |  | O | 5 | [5 empty] | 71.9683 | -1.6662
Fe4Sr2Ba6O24Al4 | Sr | Ba |  | Fe | Al |  | O | 5 | [5 empty] | 127.6646 | -1.8231
O24Sr2Ba6Ga1Fe7 | Sr | Ba |  | Ga | Fe |  | O | 5 | [5 empty] | 41.8854 | -1.5196
O24Sr2Ba6Ga2Fe6 | Sr | Ba |  | Ga | Fe |  | O | 5 | [5 empty] | 68.8774 | -1.5294
O24Sr2Ba6Ga4Fe4 | Sr | Ba |  | Ga | Fe |  | O | 5 | [5 empty] | 125.1719 | -1.5462
Fe7Sr2Ba6O24In1 | Sr | Ba |  | Fe |  |  | O | 5 | [5 empty] | 30.5329 | -1.5012
Fe6Sr2Ba6O24In2 | Sr | Ba |  | Fe |  |  | O | 5 | [5 empty] | 43.0159 | -1.495
Fe4Sr2Ba6O24In4 | Sr | Ba |  | Fe |  |  | O | 5 | [5 empty] | 72.1746 | -1.4784
Sc1Sr2Ba6O24Fe7 | Sr | Ba |  | Sc | Fe |  | O | 5 | [5 empty] | 18.2786 | -1.6346
Sc2Sr2Ba6O24Fe6 | Sr | Ba |  | Sc | Fe |  | O | 5 | [5 empty] | 22.0249 | -1.7586
Sc4Sr2Ba6O24Fe4 | Sr | Ba |  | Sc | Fe |  | O | 5 | [5 empty] | 42.8893 | -1.9928
Y1Sr2Ba6O24Fe7 | Y | Sr | Ba | Y | Fe |  | O | 5 | [5 empty] | 29.5478 | -1.6218
Y2Sr2Ba6O24Fe6 | Y | Sr | Ba | Y | Fe |  | O | 5 | [5 empty] | 33.1839 | -1.7439
Y4Sr2Ba6O24Fe4 | Y | Sr | Ba | Y | Fe |  | O | 5 | [5 empty] | 56.6838 | -1.9707
Fe7Sr4Ba4O24Al1 | Sr | Ba |  | Fe | Al |  | O | 5 | [5 empty] | 48.593 | -1.605
Fe6Sr4Ba4O24Al2 | Sr | Ba |  | Fe | Al |  | O | 5 | [5 empty] | 75.8528 | -1.6847
Fe4Sr4Ba4O24Al4 | Sr | Ba |  | Fe | Al |  | O | 5 | [5 empty] | 131.6714 | -1.842
O24Sr4Ba4Ga1Fe7 | Sr | Ba |  | Ga | Fe |  | O | 5 | [5 empty] | 48.8429 | -1.5347
O24Sr4Ba4Ga2Fe6 | Sr | Ba |  | Ga | Fe |  | O | 5 | [5 empty] | 75.9836 | -1.5443
O24Sr4Ba4Ga4Fe4 | Sr | Ba |  | Ga | Fe |  | O | 5 | [5 empty] | 133.6354 | -1.5602
Fe7Sr4Ba4O24In1 | Sr | Ba |  | Fe |  |  | O | 5 | [5 empty] | 41.5836 | -1.5122
Fe6Sr4Ba4O24In2 | Sr | Ba |  | Fe |  |  | O | 5 | [5 empty] | 58.5447 | -1.5023
Fe4Sr4Ba4O24In4 | Sr | Ba |  | Fe |  |  | O | 5 | [5 empty] | 94.2636 | -1.4792
Sc1Sr4Ba4O24Fe7 | Sr | Ba |  | Sc | Fe |  | O | 5 | [5 empty] | 27.2176 | -1.6477
Sc2Sr4Ba4O24Fe6 | Sr | Ba |  | Sc | Fe |  | O | 5 | [5 empty] | 32.7734 | -1.7703
Sc4Sr4Ba4O24Fe4 | Sr | Ba |  | Sc | Fe |  | O | 5 | [5 empty] | 58.378 | -2.0002
Y1Sr4Ba4O24Fe7 | Y | Sr | Ba | Y | Fe |  | O | 5 | [5 empty] | 42.9044 | -1.6313
Y2Sr4Ba4O24Fe6 | Y | Sr | Ba | Y | Fe |  | O | 5 | [5 empty] | 51.2762 | -1.7486
Y4Sr4Ba4O24Fe4 | Y | Sr | Ba | Y | Fe |  | O | 5 | [5 empty] | 77.5934 | -1.9716
Ni7Ba8O24Al1 | Ba |  |  | Ni | Al |  | O | 4 | [5 empty] | 161.5632 | -0.9942
Ni6Ba8O24Al2 | Ba |  |  | Ni | Al |  | O | 4 | [5 empty] | 173.73 | -1.1553
Ni4Ba8O24Al4 | Ba |  |  | Ni | Al |  | O | 4 | [5 empty] | 205.0752 | -1.4705
O24Ni7Ba8Ga1 | Ba |  |  | Ni | Ga |  | O | 4 | [5 empty] | 162.5902 | -0.9243
O24Ni6Ba8Ga2 | Ba |  |  | Ni | Ga |  | O | 4 | [5 empty] | 176.4336 | -1.0149
O24Ni4Ba8Ga4 | Ba |  |  | Ni | Ga |  | O | 4 | [5 empty] | 234.9379 | -1.1652
Ni7Ba8O24In1 | Ba |  |  | Ni |  |  | O | 4 | [5 empty] | 149.541 | -0.90409
Ni6Ba8O24In2 | Ba |  |  | Ni |  |  | O | 4 | [5 empty] | 187.8486 | -0.93693
Ni4Ba8O24In4 | Ba |  |  | Ni |  |  | O | 4 | [5 empty] | 147.3368 | -1.1197
Sc1Ni7Ba8O24 | Ba |  |  | Sc | Ni |  | O | 4 | [5 empty] | 135.8401 | -1.038
Sc2Ni6Ba8O24 | Ba |  |  | Sc | Ni |  | O | 4 | [5 empty] | 121.5536 | -1.2436
Sc4Ni4Ba8O24 | Ba |  |  | Sc | Ni |  | O | 4 | [5 empty] | 102.1123 | -1.6458
Y1Ni7Ba8O24 | Y | Ba |  | Y | Ni |  | O | 4 | [5 empty] | 140.2188 | -1.0295
Y2Ni6Ba8O24 | Y | Ba |  | Y | Ni |  | O | 4 | [5 empty] | 124.0178 | -1.233
Y4Ni4Ba8O24 | Y | Ba |  | Y | Ni |  | O | 4 | [5 empty] | 95.206 | -1.6363
Sr8Al1O24Ni7 | Sr |  |  | Al | Ni |  | O | 4 | [5 empty] | 173.3856 | -1.0799
Sr8Al2O24Ni6 | Sr |  |  | Al | Ni |  | O | 4 | [5 empty] | 174.9091 | -1.2451
Sr8Al4O24Ni4 | Sr |  |  | Al | Ni |  | O | 4 | [5 empty] | 211.3353 | -1.5422
Sr8O24Ga1Ni7 | Sr |  |  | Ga | Ni |  | O | 4 | [5 empty] | 178.369 | -1.0028
Sr8O24Ga2Ni6 | Sr |  |  | Ga | Ni |  | O | 4 | [5 empty] | 184.216 | -1.0916
Sr8O24Ga4Ni4 | Sr |  |  | Ga | Ni |  | O | 4 | [5 empty] | 197.1763 | -1.2679
Sr8Ni7O24In1 | Sr |  |  | Ni |  |  | O | 4 | [5 empty] | 188.2714 | -0.96641
Sr8Ni6O24In2 | Sr |  |  | Ni |  |  | O | 4 | [5 empty] | 198.0135 | -1.0248
Sr8Ni4O24In4 | Sr |  |  | Ni |  |  | O | 4 | [5 empty] | 210.6166 | -1.1485
Sc1Sr8O24Ni7 | Sr |  |  | Sc | Ni |  | O | 4 | [5 empty] | 160.4567 | -1.1142
Sc2Sr8O24Ni6 | Sr |  |  | Sc | Ni |  | O | 4 | [5 empty] | 146.5521 | -1.3163
Sc4Sr8O24Ni4 | Sr |  |  | Sc | Ni |  | O | 4 | [5 empty] | 113.5273 | -1.7255
Y1Sr8O24Ni7 | Y | Sr |  | Y | Ni |  | O | 4 | [5 empty] | 184.7793 | -1.0878
Y2Sr8O24Ni6 | Y | Sr |  | Y | Ni |  | O | 4 | [5 empty] | 185.4145 | -1.2732
Y4Sr8O24Ni4 | Y | Sr |  | Y | Ni |  | O | 4 | [5 empty] | 167.3248 | -1.6633
Sr2Ni7Ba6O24Al1 | Sr | Ba |  | Ni | Al |  | O | 5 | [5 empty] | 170.2928 | -1.0115
Sr2Ni6Ba6O24Al2 | Sr | Ba |  | Ni | Al |  | O | 5 | [5 empty] | 182.1018 | -1.173
Sr2Ni4Ba6O24Al4 | Sr | Ba |  | Ni | Al |  | O | 5 | [5 empty] | 211.268 | -1.4846
O24Sr2Ba6Ga1Ni7 | Sr | Ba |  | Ga | Ni |  | O | 5 | [5 empty] | 172.7545 | -0.94015
O24Sr2Ba6Ga2Ni6 | Sr | Ba |  | Ga | Ni |  | O | 5 | [5 empty] | 187.2072 | -1.0301
O24Sr2Ba6Ga4Ni4 | Sr | Ba |  | Ga | Ni |  | O | 5 | [5 empty] | 236.8619 | -1.1827
Sr2Ni7Ba6O24In1 | Sr | Ba |  | Ni |  |  | O | 5 | [5 empty] | 163.4093 | -0.91623
Sr2Ni6Ba6O24In2 | Sr | Ba |  | Ni |  |  | O | 5 | [5 empty] | 163.7939 | -0.987
Sr2Ni4Ba6O24In4 | Sr | Ba |  | Ni |  |  | O | 5 | [5 empty] | 165.1274 | -1.128
Sc1Sr2Ba6O24Ni7 | Sr | Ba |  | Sc | Ni |  | O | 5 | [5 empty] | 146.5522 | -1.0533
Sc2Sr2Ba6O24Ni6 | Sr | Ba |  | Sc | Ni |  | O | 5 | [5 empty] | 133.3121 | -1.2579
Sc4Sr2Ba6O24Ni4 | Sr | Ba |  | Sc | Ni |  | O | 5 | [5 empty] | 111.3841 | -1.6625
Y1Sr2Ba6O24Ni7 | Y | Sr | Ba | Y | Ni |  | O | 5 | [5 empty] | 154.6729 | -1.0411
Y2Sr2Ba6O24Ni6 | Y | Sr | Ba | Y | Ni |  | O | 5 | [5 empty] | 142.9334 | -1.2401
Y4Sr2Ba6O24Ni4 | Y | Sr | Ba | Y | Ni |  | O | 5 | [5 empty] | 115.4079 | -1.6421
Sr4Ni7Ba4O24Al1 | Sr | Ba |  | Ni | Al |  | O | 5 | [5 empty] | 181.3876 | -1.0264
Sr4Ni6Ba4O24Al2 | Sr | Ba |  | Ni | Al |  | O | 5 | [5 empty] | 192.1287 | -1.1889
Sr4Ni4Ba4O24Al4 | Sr | Ba |  | Ni | Al |  | O | 5 | [5 empty] | 218.0742 | -1.4981
O24Sr4Ba4Ga1Ni7 | Sr | Ba |  | Ga | Ni |  | O | 5 | [5 empty] | 185.5431 | -0.95338
O24Sr4Ba4Ga2Ni6 | Sr | Ba |  | Ga | Ni |  | O | 5 | [5 empty] | 200.392 | -1.0429
O24Sr4Ba4Ga4Ni4 | Sr | Ba |  | Ga | Ni |  | O | 5 | [5 empty] | 220.4087 | -1.2187
Sr4Ni7Ba4O24In1 | Sr | Ba |  | Ni |  |  | O | 5 | [5 empty] | 179.7104 | -0.92595
Sr4Ni6Ba4O24In2 | Sr | Ba |  | Ni |  |  | O | 5 | [5 empty] | 184.7877 | -0.99202
Sr4Ni4Ba4O24In4 | Sr | Ba |  | Ni |  |  | O | 5 | [5 empty] | 189.9987 | -1.1251
Sc1Sr4Ba4O24Ni7 | Sr | Ba |  | Sc | Ni |  | O | 5 | [5 empty] | 159.7872 | -1.0661
Sc2Sr4Ba4O24Ni6 | Sr | Ba |  | Sc | Ni |  | O | 5 | [5 empty] | 147.4835 | -1.2697
Sc4Sr4Ba4O24Ni4 | Sr | Ba |  | Sc | Ni |  | O | 5 | [5 empty] | 122.371 | -1.6776
Y1Sr4Ba4O24Ni7 | Y | Sr | Ba | Y | Ni |  | O | 5 | [5 empty] | 171.604 | -1.0502
Y2Sr4Ba4O24Ni6 | Y | Sr | Ba | Y | Ni |  | O | 5 | [5 empty] | 163.9822 | -1.245
Y4Sr4Ba4O24Ni4 | Y | Sr | Ba | Y | Ni |  | O | 5 | [5 empty] | 137.4067 | -1.6461
Sr8Nb1Co7O24 | Sr |  |  | Nb | Co |  | O | 4 | [5 empty] | 54.9152 | -1.4497
Sr8Nb2Co6O24 | Sr |  |  | Nb | Co |  | O | 4 | [5 empty] | 33.2805 | -1.6514
Sr8Nb4Co4O24 | Sr |  |  | Nb | Co |  | O | 4 | [5 empty] | 0 | -2.0482
Sr8Nb6Co2O24 | Sr |  |  | Nb | Co |  | O | 4 | [5 empty] | 30.7711 | -2.3141
Sr8Nb7Co1O24 | Sr |  |  | Nb | Co |  | O | 4 | [5 empty] | 29.8871 | -2.374